## Hoja1
Codigo de material | Número de parte | Side | Tipo de material | Clasification | Especificiacion de material | Vender | Cantidad total | Cantidad original | Ubicación | Material sustituto | Material original | Registrador
EBR80757417 | EBR80757417 | Top |  | PWB ASSY MAIN | ISEMM Quantum |  | 0 | 0
1MDC0302618 | 1MDC0302618 | Top | MAIN | SCREW | 3*10 머신 | KMS | 2 | 2 | (IPM1)
EAH62735001 | EAH62735001 | Top | MAIN | BRIDGE DIODE | D5SB60_ 600V 1.05V 500UA 6A DIP BK 4P | DACHANG | 1 | 1 | BD1
EAE39956701 | EAE39956701 | Top | MAIN | CAPACITOR | 471K 470pF 400V (2G 471K) | SAMWHA | 2 | 2 | CC1,CC2
0CK105CHG7A | 0CK105CHG7A | Top | CHIP | CHIP CAPACITOR | 105 1uF X7R 25V 10% (SMD 1608) | MURATA | 1 | 1 | CC212
0CE475EKK10 | 0CE475EKK10 | Top | RAD | CAPACITOR | 4.7uF 50V 20% -55TO+105C RG,KMG | SAMWHA/SAMYOUNG | 2 | 2 | CC214,CC215
EAE37266601 | EAE37266601 | Top | CHIP | CHIP CAPACITOR | 223 22NF X7R 50V 10% (1608) | MURATA | 3 | 3 | CC24,CC25,CC26
EAE66267901 | EAE66267901 | Top | CHIP | CHIP CAPACITOR | 104 100NF +-10% 50V X7R -55TO+125C (SMD 1005) | FENGHUA | 27 | 27 | CC3,CC4,CC5,CC202,CC203,CC230,CC7,CC8,CC9,CC10,CC21,CC27,CC29,CC153,CC205,CC206,CC209,CC301,CC302,CC303,CC311,CC314,CC315,CC213,CC204,CC207,CC210 | EAE63065701 | EAE66267901
0CH5100J106 | 0CH5100J106 | Top | CHIP | CHIP CAPACITOR | 100 10pF 50V 5% COG (1608) | MURATA | 1 | 1 | CC310
EAE32838401 | EAE32838401 | Top | CHIP | CHIP CAPACITOR | 222 2.2NF X7R 50V 10% (SMD 1608) | SAMWHA | 1 | 1 | CC316
EAE65945001 | EAE65945001 | Top | CHIP | CHIP CAPACITOR | 103 10NF 10% 50V X7R -55TO+125C (SMD 1005) | FENGHUA | 3 | 3 | CC326,CC501,CC053 | EAE64001601 | EAE65945001
EAE66267801 | EAE66267801 | Top | CHIP | CHIP CAPACITOR | 102 1NF +-10% 50V X7R -55TO+125C (SMD 1005) | FENGHUA | 14 | 14 | CC39,CC28,CC309,CC517,CC518,CC519,CC520,CC521,CC522,CC223,CC327,CC208,CC40,CC41 | EAE63688401 | EAE66267801
0CK4720RK10 | 0CK4720RK10 | Top | RAD/MAIN | CAPACITOR | 472M 4.7nF 250V SC(2E 472M) | SAMWHA | 2 | 2 | CCBP1,CCBP2
EAE66206507 | EAE66206507 | Top | RAD | CAPACITOR | 22uF 50V 20% RG,KMG | SAMWHA | 1 | 1 | CE1
0CZZQE0021A | 0CZZQE0021A | Top | MAIN | CAPACITOR RADIAL | 150UF 250V 20% PT (18*25) | SAMWHA | 4 | 4 | CE201,CE202,CE101,CE102
0CE227BH638 | 0CE227BH638 | Top | RAD | CAPACITOR | 220uF 25V 20% 8*11.5MM 5MM RG,KMG | SAMWHA | 2 | 2 | CE203,CE5
0CE107BH638 | 0CE107BH638 | Top | RAD | CAPACITOR | (사급) 100UF 25V 20% RG,KMG 1000HR 6.3*11MM 5MM | SAMYOUNG | 1 | 1 | CE204
0CE3372HK10 | 0CE3372HK10 | Top | RAD | CAPACITOR | 330uF 25V 20% WL (10*12.5mm*5mm) | SAMWHA | 1 | 1 | CE205
0CE476AHK18 | 0CE476AHK18 | Top | RAD | CAPACITOR | (사급) 47uF 25V 20% RG,KMG | SAMWHA | 3 | 3 | CE301,CE302,CE303
0CE108XH618 | 0CE108XH618 | Top | MAIN | CAPACITOR | 1000uF 25V 20% RD | SAMWHA | 1 | 1 | CE4
0CE105EKK38 | 0CE105EKK38 | Top | RAD | CAPACITOR | (사급) 1UF 50V 20% RG,KMG 1000HR 5*11MM 5MM | SAMWHA | 1 | 1 | CE9
EAE62524801 | EAE62524801 | Top | RAD/MAIN | FILM CAPACITOR | 小 0.47uF 275V 10% 18*8.5*13.5 | PILKOR | 2 | 2 | CM1,CM2
0CQ4731Y539 | 0CQ4731Y539 | Top | MAIN | FILM CAPACITOR | (大, Straight) 473 0.047UF D 630V PP 5% -10/+105C 6x12x18 7.5MM(47nF 630V) | PILKOR | 1 | 1 | CM3
0CQ10418670 | 0CQ10418670 | Top | RAD/MAIN | FILM CAPACITOR | PCX2 335 M9702 104 0.1uF 20% 275V 6x12x18 15MM MPP(100nF 275V) BK | PILKOR | 1 | 1 | CM4
EAG34766201 | EAG34766201 | Top | MAIN | WAFER | 65001WS-12 12P [917353-1 12P] | YEON HO | 1 | 1 | CN1
EAG63891601 | EAG63891601 | Top | MAIN | WAFER | 2108744-1 2P | TYCO | 1 | 1 | CON1
6630JB8004D | 6630JB8004D | Top | MAIN | WAFER | SMW250-05P | YEON HO | 2 | 2 | CON10,CON202
6630AQ9106A | 6630AQ9106A | Top | MAIN | WAFER | YW396-03AV(3P-2) | YEON HO | 1 | 1 | CON102
6630AQ9106B | 6630AQ9106B | Top | MAIN | WAFER | YW396-05AV(5P-2,4) | YEON HO | 1 | 1 | CON201
6630JB8007L | 6630JB8007L | Top | MAIN | WAFER | 917790-1(12P)[SMW250-12IS] | TYCO | 1 | 1 | CON5
6630JB8007J | 6630JB8007J | Top | MAIN | WAFER | 917788-1(10P)[SMW250-10IS] | TYCO | 1 | 1 | CON6
6630JB8007N | 6630JB8007N | Top | MAIN | WAFER | 1746062-1(14P) | TYCO | 1 | 1 | CON8
0DR107009AA | 0DR107009AA | Top | VCD | DIODE | FR107 1KV 1.3V 5UA 30A 500NSEC DO41 TP 2P 1 | DELTA | 5 | 5 | D1,D2,D202,D203,D15
EAH61515501 | EAH61515501 | Top | CHIP | CHIP DIODE | 1SS355VM 1.2V 80V 225mA_4NSEC 100mW | ROHM | 2 | 2 | D204,D315
EAH62453201 | EAH62453201 | Top | MAIN | DIODE | S3L40U | SHINDENGEN | 1 | 1 | D4
6210JB8001A | 6210JB8001A | Top | VCD | CORE BEADS | BFS3510A0L 150OHM 3.5*10MM | SAMWHA | 1 | 1 | FB1 | EAM65773101 | 6210JB8001A
EAF61890401 | EAF61890401 | Top | MAIN | FUSE | 0215008 MXF103SPP 250V 8A CERAMIC FORMING BK | LITTELFUSE | 1 | 1 | FUSE1
MED62371103 | MED62371103 | Top | MAIN | HEAT SINK | CASTING ALP1 33*43*15 IPM LSPS IPM Heat Sink 2 Screws - 5 - | TAE SUNG | 1 | 1 | HS_IPM1
SAA41803702 | SAA41803702 | Top | 0 | MICOM ASSY | C/S:0x91A1 |  | 1 | 1 | IC1
EAN56657201 | EAN56657201 | Top | IC/MAIN | IC MICROCONTROLLERS | TMP86FS49BFG 64P BEST OF BEST | TOSHIBA | 1 | 1 | IC1 (SAA41803702 C/S:0x91A1)
0IKE657830B | 0IKE657830B | Top | IC | IC,DRIVE | KID65783AF(SMD) 20 Pin | KEC | 1 | 1 | IC11
EAN66254201 | EAN66254201 | Top | MAIN | IC Analog Switch | STR3A475HDL 15~32V 300NSEC 300NSEC 1.81W DIP TUBE 8P | SANKEN | 1 | 1 | IC2 | EAN62738301 | EAN66254201
SAA38148006 | SAA38148006 | Top | 0 | MICOM ASSY | C/S: 0x0817 |  | 1 | 1 | IC201
EAN63389401 | EAN63389401 | Top | IC | IC DRAWING | TMPM375FSDMG 30PIN | TOSHIBA | 1 | 1 | IC201 (SAA38148006 C/S:0x0817)
EAV63072801 | EAV63072801 | Top | CHIP | PHOTO COUPLER | LTV-816S2 7V 80V 80V TW008157 | LITE ON | 2 | 2 | IC3,IC205
0IKE358000C | 0IKE358000C | Top | IC | IC OP AMPLIFIER | KIA358F 8PIN (SMD) | KEC | 1 | 1 | IC302
0IKE431000A | 0IKE431000A | Top | RAD | IC TRANSISTOR | KIA431 36V 36V 700mW TO92 TP 3P | KEC | 1 | 1 | IC4
0IPMGKE034A | 0IPMGKE034A | Top | 이형 | IC REGULATOR | KIA78D05F(SMD) | KEC | 2 | 2 | IC5,IC203
EAN61006501 | EAN61006501 | Top | IC | EEPROM | AT93C46D 1KBIT (SMD) 8PIN | ATMEL | 1 | 1 | IC7 | 0IRH934600D | EAN61006501
0ISTLKE003A | 0ISTLKE003A | Top | IC | IC,RESET | KIA7042AF(SMD) 3P | KEC | 1 | 1 | IC8
EAN66257201 | EAN66257201 | Top | MAIN | IPM MODULE | SIM6892MS SIM6892MS SANKEN 670V 5A | SANKEN | 1 | 1 | IPM1
EAM60875601 | EAM60875601 | Top | MAIN | COIL | CH570120S 12MH | 티엔씨 | 1 | 1 | L1
0DLLE0018AA | 0DLLE0018AA | Top | CHIP | CHIP LED | HT-191HQ RED (UR-191T RED) | HARVATEK | 1 | 1 | M201
6212FC9063F | 6212FC9063F | Top | RAD | RESONATOR | CSTLS16M0X21-A0 16MHZ 0.2% 5pF(IMD) | MURATA | 1 | 1 | OSC1
6212BA3008A | 6212BA3008A | Top | RAD | RESONATOR | CSTLS8M00G23-A0 8MHz 0.2% 15pF (IMT) | MURATA | 1 | 1 | OSC201
EAX66946003-1.0 | EAX66946003-1.0 | Top | PCB | PCB MAIN | FR4 230*139 - 2 17K ALPHA DIRECT PWM PCBA 17K QUANTUM-T DIRECT PWM PCBA SANKEN5A 375comp | WOLSUNG | 1 | 1 | PCB
6854B50001A | 6854B50001A | Top | VCD | JUMP WIRE | 0.6MM 52MM TP TAPING SN 10MM | DAE A LEAD | 12 | 12 | PW3,PW4,OP11,OP12,OP1,OP2,OP5,OP6,JCR1,JCR2,JCR3,JCR4
0TR127309AD | 0TR127309AD | Top | RAD | TRANSISTOR | KTA1273(IMT) | KEC | 1 | 1 | Q13
0TR387509AB | 0TR387509AB | Top | 이형 | TRANSISTOR | KTC3875S-Y-T1(SMD) | KEC | 2 | 2 | Q99,Q8
EBC32066603 | EBC32066603 | Top | VCD | RESISTOR SURGE | 510KF 1/2W(PRM) | SMART | 1 | 1 | R1
EBC3301E901 | EBC3301E901 | Top | CHIP | CHIP RESISTOR | 330F 1/10W(SMD 1608) | ROHM | 2 | 2 | R120,R104
EBC1000E472 | EBC1000E472 | Top | CHIP | CHIP RESISTOR | 100F 1/10W(SMD 1608) | ROHM | 10 | 10 | R121,R512,R513,R514,R515,R516,R517,R237,R504,R508
EBC1500C677 | EBC1500C677 | Top | CHIP | CHIP RESISTOR | 150F 1/10W (1608) | ROHM | 3 | 3 | R128,R129,R130
0RH1002C422 | 0RH1002C422 | Top | CHIP | CHIP RESISTOR | 103 10KF 1/10W(SMD 1608) | ROHM | 34 | 34 | R2,R701,R702,R703,R704,R705,R706,R707,R708,R709,R710,R61,R62,R63,R64,R69,R70,R138,R320,R321,PD1,PD2,PD3,PD4,PD5,R212,R213,R214,R502,R506,R79,R32,R33,RM27
0RJ1004C477 | 0RJ1004C477 | Top | CHIP | CHIP RESISTOR | 1MF 1/10W (1608) | ROHM | 2 | 2 | R20,R299
EBC1220E672 | EBC1220E672 | Top | CHIP | CHIP RESISTOR | 1.2KJ 1/10W(SMD 1608) | ROHM | 1 | 1 | R224
0RJ3601E672 | 0RJ3601E672 | Top | CHIP | CHIP RESISTOR | 3.6KF 1/10W (SMD 1608) | ROHM | 1 | 1 | R229
EBC32066602 | EBC32066602 | Top | VCD | RESISTOR SURGE | 1MF 1/2W (PRC TYPE) | SMART | 3 | 3 | R238,R239,R319
0RJ2002E477 | 0RJ2002E477 | Top | CHIP | CHIP RESISTOR | 20KF 1/10W (SMD 1608) | ROHM,SMART | 1 | 1 | R326
0RH2003E672 | 0RH2003E672 | Top | CHIP | CHIP RESISTOR | 200KF 1/10W(SMD 1608) | ROHM | 2 | 2 | R327,R328
0RH3001C609 | 0RH3001C609 | Top | CHIP | CHIP RESISTOR | 3KF 1/10W(SMD 1608) | ROHM | 1 | 1 | R329
0RH1502C422 | 0RH1502C422 | Top | CHIP | CHIP RESISTOR | 15KF 1/10W(SMD 1608) | ROHM | 1 | 1 | R331
0RH200DK422 | 0RH200DK422 | Top | CHIP | CHIP RESISTOR | 200F 1/10W(SMD 1608) | ROHM | 1 | 1 | R336
0RH2400H622 | 0RH2400H622 | Top | CHIP | CHIP RESISTOR | 240J 1/2W(SMD 5025) | ROHM | 3 | 3 | R381,R382,R383
0RP5602K600 | 0RP5602K600 | Top | MAIN | RESISTOR SURGE | 56KJ 2W(PRC TYPE) | SMART | 1 | 1 | R4
EBC63035601 | EBC63035601 | Top | CHIP | CHIP RESISTOR | 0.1F 2W (SMD 6432) | SMART,VISHAY | 1 | 1 | R522
0RJ0471C677 | 0RJ0471C677 | Top | CHIP | CHIP RESISTOR | 4.7J 1/10W 1608 | ROHM | 1 | 1 | R6
EBC4701G483 | EBC4701G483 | Top | CHIP | CHIP RESISTOR | 4.7KF 1/10W (SMD 1608) | ROHM | 31 | 31 | R711,R21,R22,R29,R31,R34,R35,R12,R28,R30,R37,R119,RM1,R55,R56,R503,R507,R501,R505,R23,R40,R41,R42,R43,R44,R45,R46,R47,R48,R49,RM28
0RH1801C422 | 0RH1801C422 | Top | CHIP | CHIP RESISTOR | 1.8KF 1/10W(SMD 1608) | ROHM | 1 | 1 | R8
EBC2021K901 | EBC2021K901 | Top | CHIP | CHIP RESISTOR | 2KF 1/10W(SMD 1608) | ROHM | 12 | 12 | R82,R83,R86,R87,R88,R89,R90,R91,R92,R94,R152,R153
0RH1001C422 | 0RH1001C422 | Top | CHIP | CHIP RESISTOR | 1KF 1/10W(SMD 1608) | ROHM | 2 | 2 | R9,R330
BEC2612K901 | BEC2612K901 | Top | CHIP | CHIP RESISTOR | 26.1KF 1/10W(SMD 1608) | ROHM | 2 | 2 | RD1,RR1
EBC9101E472 | EBC9101E472 | Top | CHIP | CHIP RESISTOR | 9.1KF 1/10W(SMD 1608) | ROHM | 1 | 1 | RF2
EBC2401E901 | EBC2401E901 | Top | CHIP | CHIP RESISTOR | 2.4KF 1/10W(SMD 1608) | ROHM | 1 | 1 | RF3
6920JB2003E | 6920JB2003E | Top | MAIN | RELAY | G5NB-1A-E /250VAC 5A 12VDC 1A (EJ05-1A4-D012-F) UL/CSA/VDE 20.5X7.2X15.3mM LEAD | OMRON | 1 | 1 | RL1
EBC4702E901 | EBC4702E901 | Top | CHIP | CHIP RESISTOR | 47KJ 1/10W(SMD 1608) | ROHM | 2 | 2 | RM2,RM25
EBC0000E911 | EBC0000E911 | Top | CHIP | CHIP RESISTOR | 0J 1/10W(SMD 1608) | ROHM | 1 | 1 | RM26
EBC36511401 | EBC36511401 | Top | VCD | RESISTOR WIRE WOUND | 0.75J 1W (무유도) | SMART | 1 | 1 | ROCP
EBC60659801 | EBC60659801 | Top | CHIP | CHIP RESISTOR | 4.7KJ 1/2W (SMD 5025) | ROHM | 2 | 2 | RX1,RX2
6600JB8001A | 6600JB8001A | Top | RAD | SWITCH | THVV502GAA 1C1P 12VDC 0.05A HORIZONTAL 160GF R/TP | 포스텍 | 1 | 1 | TEST1
EBJ62510101 | EBJ62510101 | Top | MAIN | TRANS | STREF-0016 EER2828 780uH 15.0uH 1.200 ohm Max 0.080 ohm | 삼일전자산업 | 1 | 1 | TRANS
0IKE650030C | 0IKE650030C | Top | IC | IC,DRIVE | KID65003AF(SMD) 16 Pin | KEC | 2 | 2 | U1,IC12 | 0ISTL00066A | 0IKE650030C
6102JB8001A | 6102JB8001A | Top | RAD/MAIN | VARISTOR | SVC621D-14A 620V 10% 600pF 14MM UL/CSA/VDE RADIAL BK | SAMWHA | 1 | 1 | VA1
49111007 | 49111007 | Top | MAIN | Pb SOLDER | (크림솔더)SSWZU-L05AA solder cream LFM-48W Solder (1KG) | HEESUNG | 1 | 1
491110014 | 491110014 | Top | MAIN | Pb SOLDER | (바솔더)HSE-39 S/WIRE (NO FLUX) (1KG) |  | 1 | 1